## 防爆认证自查清单
序号 | 自查维度 | 自查项目 | 关键要点 | 是否完成（✓/✗） | 备注
1 | 产品定位 | 防爆型式确认 | 明确产品适用的防爆型式（d/e/i/p/q/o/m/n 等），可多型式复合。
2 | 产品定位 | 设备类别与区域 | 区分 I 类（煤矿）或 II 类（厂用）；确定目标危险区域（0/1/2 区或 20/21/22 区）。
3 | 产品定位 | EPL 与温度组别 | 确定设备保护级别（EPL Ga/Gb/Gc / Da/Db/Dc）与表面温度组别（T1~T6）。
4 | 标准版本 | 适用标准确认 | 确认适用的 GB/T 3836 版本（现行 2021 系列）及必要的 IEC 60079 版本。
5 | 技术文件 | 技术说明书 | 编制符合认证机构要求的产品技术说明书（含工作原理、结构、参数）。
6 | 技术文件 | 图纸与计算书 | 总装图、电气原理图、隔爆/本安关键尺寸与计算书齐备。
7 | 技术文件 | 材料与元器件清单 | 关键材料、元器件规格及认证状态（如本安元件）清单完整。
8 | 关键结构 | 隔爆接合面 | 隔爆间隙 i、接合面宽度 L、粗糙度符合 GB/T 3836.2 要求。
9 | 关键结构 | 本安参数 | 本安电路参数（Ui/Ii/Pi/Ci/Li 等）经试验测定并留档。
10 | 关键结构 | 浇封与防护 | 浇封复合物型号、工艺及防护等级（IP）满足对应型式要求。
11 | 工厂条件 | 质量体系 | 具备与认证范围匹配的质量管理体系与生产过程控制能力。
12 | 样品与试验 | 型式试验 | 明确型式试验项目、委托具备资质的实验室并预留样品。
13 | 认证路径 | 国内 / 国际路径 | 确定国内（MA/防爆合格证/CCC）或国际（IECEx/ATEX/UL 等）认证路径。
14 | 标识与文档 | Ex 标志与证书 | 铭牌 Ex 标志、证书与报告信息一致，可追溯。
15 | 后续维护 | 获证后监督 | 了解获证后监督/变更管理要求，保障持续合规。

## 说明
防爆认证自查清单 · 使用说明
1. 本清单为庆合科技（AlliedEx）原创，供防爆设备制造企业开展认证前自检参考。
2. 清单为通用框架，不同产品、不同认证体系（国内 MA/CCC 或国际 IECEx/ATEX/UL 等）的具体要求以官方机构规定为准。
3. 建议在正式启动认证前逐项核对，并将“备注”列用于记录责任人与完成状态。
4. 需要针对具体产品定制差异分析与整改方案，欢迎联系 AlliedEx（qhe_tech@163.com）。