## IEC↔GB 对照表
序号 | IEC 60079 标准号 | IEC 标准名称（中文） | 对应 GB/T 3836 编号 | GB/T 标准名称 | 防爆型式 | IEC 现行版 | GB/T 现行版 | 说明 / 备注
1 | IEC 60079-0 | 爆炸性环境 第0部分：设备 通用要求 | GB/T 3836.1 | 爆炸性环境 第1部分：设备 通用要求 | 通用（设备基础） | Ed.8（IEC 60079-0:2026，2026 年发布） | GB/T 3836.1-2021（现行） | 所有防爆设备的基础通用要求，配套各防爆型式专用部分。
2 | IEC 60079-1 | 爆炸性环境 第1部分：隔爆外壳“d”保护的设备 | GB/T 3836.2 | 爆炸性环境 第2部分：由隔爆外壳“d”保护的设备 | 隔爆型 d | Ed.8（IEC 60079-1:2026，2026 年进入 FDIS） | GB/T 3836.2-2021（现行） | 应用最广的防爆型式之一，隔爆接合面间隙 i 与宽度 L 是关键审查点。
3 | IEC 60079-2 | 爆炸性环境 第2部分：正压外壳“p”保护的设备 | GB/T 3836.5 | 爆炸性环境 第5部分：由正压外壳“p”保护的设备 | 正压型 p | 现行版（以官方为准） | GB/T 3836.5-2021（现行） | 通过维持内部保护气体正压防止爆炸性混合物进入。
4 | IEC 60079-5 | 爆炸性环境 第5部分：充砂型“q”保护的设备 | GB/T 3836.7 | 爆炸性环境 第7部分：由充砂型“q”保护的设备 | 充砂型 q | 现行版（以官方为准） | GB/T 3836.7-2021（现行） | 以填充砂粒限制电弧/高温引燃。
5 | IEC 60079-6 | 爆炸性环境 第6部分：油浸型“o”保护的设备 | GB/T 3836.6 | 爆炸性环境 第6部分：由油浸型“o”保护的设备 | 充油型 o | 现行版（以官方为准） | GB/T 3836.6-2021（现行） | 将带电部件浸入保护液中。
6 | IEC 60079-7 | 爆炸性环境 第7部分：增安型“e”保护的设备 | GB/T 3836.3 | 爆炸性环境 第3部分：由增安型“e”保护的设备 | 增安型 e | 现行版（以官方为准） | GB/T 3836.3-2021（现行） | 通过加强安全措施提高设备安全裕度，不适用于 1 区部分设备。
7 | IEC 60079-11 | 爆炸性环境 第11部分：本质安全型“i”保护的设备 | GB/T 3836.4 | 爆炸性环境 第4部分：由本质安全型“i”保护的设备 | 本安型 i | 现行版（以官方为准） | GB/T 3836.4-2021（现行） | ia/ib/ic 等级；本安参数测定（含规定不严密元件）是试验核心。
8 | IEC 60079-15 | 爆炸性环境 第15部分：“n”型保护的设备 | GB/T 3836.8 | 爆炸性环境 第8部分：由“n”型保护的设备 | n 型（无火花） | 现行版（以官方为准） | GB/T 3836.8-2021（现行） | 主要用于 2 区，限制引燃能力。
9 | IEC 60079-18 | 爆炸性环境 第18部分：浇封型“m”保护的设备 | GB/T 3836.9 | 爆炸性环境 第9部分：由浇封型“m”保护的设备 | 浇封型 m | 现行版（以官方为准） | GB/T 3836.9-2021（现行） | ma/mb/mc 等级；复合物与浇封工艺是关键。

## 说明与版权
AlliedEx 标准对照总表 · 使用说明
1. 本表为庆合科技（AlliedEx）原创整理，便于快速对照 IEC 60079 系列与 GB/T 3836 系列，并非标准文本本身。
2. IEC 60079 与 GB/T 3836 文本均受版权保护，本表不含任何标准正文，亦不替代官方标准。
3. “版本状态”仅供参考，正式设计与认证请以官方发布的最新版本为准：
- IEC 标准：IEC Webstore（webstore.iec.ch）
- 国家标准：国家标准全文公开系统（openstd.samr.gov.cn）
4. 表中 IEC 2026 新版信息基于 AlliedEx 标准监测（详见官网“标准动态”），最终以官方发布为准。
5. 本表可自由用于内部学习与技术交流；如用于商业文档，请注明来源：AlliedEx（庆合科技）。